## Локальная смета
СОГЛАСОВАНО: | [10 empty] | УТВЕРЖДАЮ:
______________ | [10 empty] | ______________
" _____ " ________________ 2015 г. | [10 empty] | "______ " _______________2015 г.
(наименование стройки)
ЛОКАЛЬНЫЙ СМЕТНЫЙ РАСЧЕТ №
(локальная смета)
на | ремонт автомобильной дороги по ул. Шоссейная в р.п. Чик Коченёвского района Новосибирской области
(наименование работ и затрат, наименование объекта)
Основание: дефектная ведомость
| Сметная стоимость строительных работ _______________________________________________________________________________________________ |  | ___________________________2598,600 |  | тыс. руб.
| Средства на оплату труда _______________________________________________________________________________________________ |  | ___________________________210,016 |  | тыс. руб.
| Сметная трудоемкость _______________________________________________________________________________________________ |  | _______________________________________________________________________________________________1231,41 |  | чел.час
Составлен(а) в текущих (прогнозных) ценах по состоянию на 3 кв 2015. Индексы НСО к ФЕР в ред 2014 изм пр 703/пр 2 зона
№ пп | Шифр и номер позиции норматива | Наименование работ и затрат, единица измерения | Количество | Стоимость единицы, руб. |  |  | Общая стоимость, руб. |  |  |  |  | Затраты труда рабочих, чел.-ч, не занятых обслуживанием машин |  | Общая масса обору-дования, т
|  |  |  | всего | эксплуатации машин | мате-риалы | обору-дования | Всего | оплаты труда | эксплуатации машин | мате-риалы
|  |  |  | оплаты труда | в т.ч. оплаты труда |  |  |  |  | в т.ч. оплаты труда |  | на единицу | всего
1 | 2 | 3 | 4 | 5 | 6 | 7 | 8 | 9 | 10 | 11 | 12 | 13 | 14 | 15
Раздел 1. Дорожная одежда
1 | ФЕРр68-15-3 Приказ Минстроя РФ от 30.01.14 №31/пр | Ремонт асфальтобетонного покрытия дорог однослойного толщиной: 70 мм площадью ремонта до 5 м2 (100 м2) (ОП п.1.114При выполнении работ по ремонту дорожных оснований и покрытий в условиях непрекращающегося движения транспорта ОЗП=1,2; ЭМ=1,2 к расх.; ЗПМ=1,2; ТЗ=1,2; ТЗМ=1,2) ИНДЕКС К ПОЗИЦИИ: ФЕРр68-15-4 2 зона. 3 кв 2015. Индексы НСО к ФЕР в ред 2014 изм пр 703/пр ОЗП=15,5704; ЭМ=6,8158; ЗПМ=15,5693; МАТ=5,8523 Благоустройство (ремонтно-строительные): НР (127172,28 руб.): 104%*0,85 от ФОТ (143860,05 руб.) СП (69052,82 руб.): 60%*0,8 от ФОТ (143860,05 руб.) | 6.64 | 71286,39 20153,83 | 5661,89 1511,84 | 45470.67 |  | 473341.63 | 133821.43 | 37594,95 10038,62 | 301925.25 | 155.76 | 1034.25
2 | ФЕР27-03-009-01 Приказ Минстроя РФ от 30.01.14 №31/пр | Срезка поверхностного слоя асфальтобетонных дорожных покрытий методом холодного фрезерования при ширине барабана фрезы 1000 мм, толщина слоя: 5 см (100 м2) (Прил.27.3 п.3.1Производство работ на одной половине проезжей части при систематическом движении транспорта на другой ОЗП=1,2; ЭМ=1,2 к расх.; ЗПМ=1,2; ТЗ=1,2; ТЗМ=1,2) ИНДЕКС К ПОЗИЦИИ: ФЕР27-03-009-01 2 зона. 3 кв 2015. Индексы НСО к ФЕР в ред 2014 изм пр 703/пр ОЗП=15,5707; ЭМ=6,5887; ЗПМ=15,5699; МАТ=4,3227 Автомобильные дороги: НР (11543,82 руб.): 142%*0,85 от ФОТ (9564,06 руб.) СП (7268,69 руб.): 95%*0,8 от ФОТ (9564,06 руб.) | 6.64 | 8763,37 556,25 | 8173,36 884,12 | 33.76 |  | 58188.78 | 3693.5 | 54271,11 5870,56 | 224.17 | 4.188 | 27.81
3 | ФЕР27-06-026-01 Приказ Минстроя РФ от 30.01.14 №31/пр | Розлив вяжущих материалов 0,7 л/м2 (1 т) (Прил.27.3 п.3.1Производство работ на одной половине проезжей части при систематическом движении транспорта на другой ОЗП=1,2; ЭМ=1,2 к расх.; ЗПМ=1,2; ТЗ=1,2; ТЗМ=1,2) ИНДЕКС К ПОЗИЦИИ: ФЕР27-06-026-01 2 зона. 3 кв 2015. Индексы НСО к ФЕР в ред 2014 изм пр 703/пр ЭМ=7,9688; ЗПМ=15,565; МАТ=10,459 Автомобильные дороги: НР (203,1 руб.): 142%*0,85 от ФОТ (168,27 руб.) СП (127,89 руб.): 95%*0,8 от ФОТ (168,27 руб.) | 1,26 1800*0,7/1000 | 16399.49 | 373,9 133,55 | 16025.59 |  | 20663.36 |  | 471,11 168,27 | 20192.25
4 | ФЕРр68-10-1 Приказ Минстроя РФ от 30.01.14 №31/пр | Устройство выравнивающего слоя из асфальтобетонной смеси: с применением укладчиков асфальтобетона (100 т смеси) (ОП п.1.114При выполнении работ по ремонту дорожных оснований и покрытий в условиях непрекращающегося движения транспорта ОЗП=1,2; ЭМ=1,2 к расх.; ЗПМ=1,2; ТЗ=1,2; ТЗМ=1,2) ИНДЕКС К ПОЗИЦИИ: ФЕРр68-10-2 2 зона. 3 кв 2015. Индексы НСО к ФЕР в ред 2014 изм пр 703/пр ОЗП=15,5758; ЭМ=14,4981; ЗПМ=15,5646; МАТ=5,8553 Благоустройство (ремонтно-строительные): НР (41293,4 руб.): 104%*0,85 от ФОТ (46711,99 руб.) СП (22421,76 руб.): 60%*0,8 от ФОТ (46711,99 руб.) | 3,54632 354,63195/100 | 341727,17 5470,84 | 64196,02 7701,12 | 272060.31 |  | 1211873.9 | 19401.35 | 227659,63 27310,64 | 964812.92 | 35.988 | 127.63
Укрепление обочин щебёночно-песчаной смесью С-5
5 | ФЕР27-08-001-11 Приказ Минстроя РФ от 30.01.14 №31/пр | Укрепление обочин щебнем толщиной 6 см (1000 м2 покрытия полосы и обочин) (Прил.27.3 п.3.1Производство работ на одной половине проезжей части при систематическом движении транспорта на другой ОЗП=1,2; ЭМ=1,2 к расх.; ЗПМ=1,2; ТЗ=1,2; ТЗМ=1,2) ИНДЕКС К ПОЗИЦИИ: ФЕР27-08-001-11 2 зона. 3 кв 2015. Индексы НСО к ФЕР в ред 2014 изм пр 703/пр ОЗП=15,563; ЭМ=9,5429; ЗПМ=15,5653; МАТ=4,3238 Автомобильные дороги: НР (11722,3 руб.): 142%*0,85 от ФОТ (9711,93 руб.) СП (7381,07 руб.): 95%*0,8 от ФОТ (9711,93 руб.) | 0,72 300*2*1,2/1000 | 35363,58 7368,08 | 27784,5 6120,71 | 211 |  | 25461.78 | 5305.02 | 20004,84 4406,91 | 151.92 | 57.948 | 41.72
6 | ФССЦ-408-0265 | Смеси готовые щебеночно-песчаные (ГОСТ 25607-2009) номер: С5, размер зерен 0-40 мм (м3) Автомобильные дороги | 90,72 1200*0,06*1,26 | 1261.98 |  | 1261.98 |  | 114486.83 |  |  | 114486.83
Итого прямые затраты по разделу в текущих ценах | [7 empty] | 1904016.28 | 162221.3 | 340001,64 47795,00 | 1401793.34 |  | 1231.41
Накладные расходы | [7 empty] | 191934.9
Сметная прибыль | [7 empty] | 106252.22
Итоги по разделу 1 Дорожная одежда :
Благоустройство (ремонтно-строительные) | [7 empty] | 1945155.79 |  |  |  |  | 1161.88
Автомобильные дороги | [7 empty] | 257047.61 |  |  |  |  | 69.53
Итого | [7 empty] | 2202203.4 |  |  |  |  | 1231.41
В том числе:
Материалы | [7 empty] | 1401793.34
Машины и механизмы | [7 empty] | 340001.64
ФОТ | [7 empty] | 210016.3
Накладные расходы | [7 empty] | 191934.9
Сметная прибыль | [7 empty] | 106252.22
Итого по разделу 1 Дорожная одежда | [7 empty] | 2202203.4 |  |  |  |  | 1231.41
ИТОГИ ПО СМЕТЕ:
Итого прямые затраты по смете в текущих ценах | [7 empty] | 1904016.28 | 162221.3 | 340001,64 47795,00 | 1401793.34 |  | 1231.41
Накладные расходы | [7 empty] | 191934.9
Сметная прибыль | [7 empty] | 106252.22
Итоги по смете:
Благоустройство (ремонтно-строительные) | [7 empty] | 1945155.79 |  |  |  |  | 1161.88
Автомобильные дороги | [7 empty] | 257047.61 |  |  |  |  | 69.53
Итого | [7 empty] | 2202203.4 |  |  |  |  | 1231.41
В том числе:
Материалы | [7 empty] | 1401793.34
Машины и механизмы | [7 empty] | 340001.64
ФОТ | [7 empty] | 210016.3
Накладные расходы | [7 empty] | 191934.9
Сметная прибыль | [7 empty] | 106252.22
НДС 18% | [7 empty] | 396396.61
ВСЕГО по смете | [7 empty] | 2598600.01 |  |  |  |  | 1231.41
ПОТРЕБНОЕ КОЛИЧЕСТВО РЕСУРСОВ:
№ п.п | Код ресурса | Наименование | Ед. изм. | Кол-во
Ресурсы подрядчика
Трудозатраты
1 | 1-2-5 | Затраты труда рабочих (ср 2,5) | чел.час | 41.72
2 | 1-2-7 | Затраты труда рабочих (ср 2,7) | чел.час | 1034.25
3 | 1-3-0 | Затраты труда рабочих (ср 3) | чел.час | 27.81
4 | 1-4-1 | Затраты труда рабочих (ср 4,1) | чел.час | 127.62
5 | 2 | Затраты труда машинистов | чел.час | 239.7
Машины и механизмы
6 | 030101 | Автопогрузчики 5 т | маш.-ч | 7.07
7 | 050101 | Компрессоры передвижные с двигателем внутреннего сгорания давлением: до 686 кПа (7 ат), производительность до 5 м3/мин | маш.-ч | 32.67
8 | 120101 | Автогудронаторы 3500 л | маш.-ч | 0.5
9 | 120202 | Автогрейдеры среднего типа 99 кВт (135 л.с.) | маш.-ч | 3.09
10 | 120906 | Катки дорожные самоходные гладкие 8 т | маш.-ч | 51.76
11 | 120907 | Катки дорожные самоходные гладкие 13 т | маш.-ч | 79.49
12 | 120952 | Катки дорожные самоходные вибрационные, масса более 8 т | маш.-ч | 9.16
13 | 121011 | Котлы битумные передвижные 400 л | маш.-ч | 11.16
14 | 121601 | Машины поливомоечные 6000 л | маш.-ч | 21.12
15 | 122000 | Укладчики асфальтобетона | маш.-ч | 19.83
16 | 122221 | Установка холодного фрезерования шириной барабана 1000 мм | маш.-ч | 14.5
17 | 330804 | Молотки при работе от передвижных компрессорных станций: отбойные пневматические | маш.-ч | 65.34
18 | 400001 | Автомобили бортовые, грузоподъемность до 5 т | маш.-ч | 1.12
19 | 400051 | Автомобиль-самосвал, грузоподъемность до 7 т | маш.-ч | 14.5
Материалы
20 | 101-0322 | Керосин для технических целей марок КТ-1, КТ-2 | т | 0.0177
21 | 101-1556 | Битумы нефтяные дорожные марки: БНД-60/90, БНД 90/130 | т | 0.5312
22 | 101-1561 | Битумы нефтяные дорожные жидкие, класс: МГ, СГ | т | 1.298
23 | 410-0021 | Смеси асфальтобетонные дорожные, аэродромные и асфальтобетон (горячие для пористого асфальтобетона щебеночные и гравийные), марка: I | т | 468.4
24 | 411-0001 | Вода | м3 | 35.65
25 | ФССЦ-408-0265 | Смеси готовые щебеночно-песчаные (ГОСТ 25607-2009) номер: С5, размер зерен 0-40 мм | м3 | 90.72
Неучтенные ресурсы
Материалы
26 | 408-9150 | Щебень, фракция 40-70 мм или 20-40 мм | м3
27 | 509-9900 | Строительный мусор | т | 83
Составил: ___________________________
(должность, подпись, расшифровка)
Проверил: ___________________________
(должность, подпись, расшифровка)