## ЛСР по форме №4
СОГЛАСОВАНО: | [7 empty] | УТВЕРЖДАЮ:
______________ | [7 empty] | ____________
" _____ " ________________ 2015 г. | [7 empty] | "______ " _______________2015 г.
(наименование стройки)
ЛОКАЛЬНЫЙ СМЕТНЫЙ РАСЧЕТ № 01
(локальная смета)
на | ремонт дороги по ул. Садовая в р.п. Чик Коченёвского района Новосибирской области
(наименование работ и затрат, наименование объекта)
Основание:
| Сметная стоимость строительных работ _______________________________________________________________________________________________ |  | ___________________________447,368 |  | тыс. руб.
| Средства на оплату труда _______________________________________________________________________________________________ |  | ___________________________25,462 |  | тыс. руб.
| Сметная трудоемкость _______________________________________________________________________________________________ |  | _______________________________________________________________________________________________104,51 |  | чел.час
Составлен(а) в текущих (прогнозных) ценах по состоянию на 4 кв. 2014 г.
№ пп | Шифр и номер позиции норматива | Наименование работ и затрат, единица измерения | Количество | Стоимость единицы, руб. |  | Общая стоимость, руб. |  |  | Затраты труда рабочих, чел.-ч, не занятых обслуживанием машин
|  |  |  | всего | эксплуата- ции машин | Всего | оплаты труда | эксплуата- ция машин
|  |  |  | оплаты труда | в т.ч. оплаты труда |  |  | в т.ч. оплаты труда | на единицу | всего
1 | 2 | 3 | 4 | 5 | 6 | 7 | 8 | 9 | 10 | 11
Раздел 1. Подготовительные работы
1 | ФЕР01-02-099-08 Приказ Минстроя РФ от 30.01.14 №31/пр | Валка деревьев твердых пород и лиственницы с корня, диаметр стволов: до 20 см (100 деревьев) ИНДЕКС К ПОЗИЦИИ: Индекс 4 кв. 27.11.2014г. Прочие объекты ОЗП=15,19; ЭМ=7,42; ЗПМ=15,19; МАТ=5,02 Земляные работы, выполняемые по другим видам работ (подготовительным, сопутствующим, укрепительным): НР (9 руб.): 80% от ФОТ СП (4 руб.): 45%*0,85 от ФОТ | 0,01 1/100 | 1229,88 1130,9 | 98.98 | 12 | 11 | 1 | 7.92 | 0.08
2 | ФЕР01-02-101-10 Приказ Минстроя РФ от 30.01.14 №31/пр | Разделка древесины твердых пород и лиственницы, полученной от валки леса, диаметр стволов: до 20 см (100 деревьев) ИНДЕКС К ПОЗИЦИИ: Индекс 4 кв. 27.11.2014г. Прочие объекты ОЗП=15,19; ЭМ=7,42; ЗПМ=15,19; МАТ=5,02 Земляные работы, выполняемые по другим видам работ (подготовительным, сопутствующим, укрепительным): НР (26 руб.): 80% от ФОТ СП (13 руб.): 45%*0,85 от ФОТ | 0,01 1/100 | 3553,07 3233,19 | 319.88 | 36 | 33 | 3 | 25.4 | 0.25
3 | ФЕР01-02-105-08 Приказ Минстроя РФ от 30.01.14 №31/пр | Корчевка пней в грунтах естественного залегания корчевателями-собирателями на тракторе мощностью 118 кВт (160 л.с.) с перемещением пней до 5 м, диаметр пней: до 32 см (100 пней) ИНДЕКС К ПОЗИЦИИ: Индекс 4 кв. 27.11.2014г. Прочие объекты ОЗП=15,19; ЭМ=7,42; ЗПМ=15,19; МАТ=5,02 Земляные работы, выполняемые по другим видам работ (подготовительным, сопутствующим, укрепительным): НР (6 руб.): 80% от ФОТ СП (3 руб.): 45%*0,85 от ФОТ | 0,01 1/100 | 4002.05 | 4002,05 815,85 | 40 |  | 40 8
Итого по разделу 1 Подготовительные работы | [5 empty] | 154 |  |  |  | 0.33
Раздел 2. Земляное полотно
4 | ФЕР01-01-013-08 Приказ Минстроя РФ от 30.01.14 №31/пр | Разработка грунта с погрузкой на автомобили-самосвалы экскаваторами с ковшом вместимостью: 0,65 (0,5-1) м3, группа грунтов 2 (1000 м3 грунта) ИНДЕКС К ПОЗИЦИИ: Индекс 4 кв.2014г.с 01.12.2014 г. Прочие объекты ОЗП=15,19; ЭМ=7,42; ЗПМ=15,19; МАТ=5,02 Земляные работы, выполняемые механизированным способом: НР (3092 руб.): 95% от ФОТ СП (1383 руб.): 50%*0,85 от ФОТ | 0.4 | 27569,86 1351,91 | 26196,16 6785,68 | 11028 | 541 | 10478 2714 | 11.41 | 4.56
5 | ФССЦпг03-21-01-004 Приказ Минстроя РФ от 30.01.14 №31/пр | Перевозка грузов автомобилями-самосвалами грузоподъемностью 10 т, работающих вне карьера, на расстояние: до 4 км I класс груза (1 т груза) ИНДЕКС К ПОЗИЦИИ: Индекс на 4 кв. с 01.12.2014 г. Автомобильные перевозки ЭМ=9,02 Перевозка грузов автотранспортом: НР 0% от ФОТ СП 0%*0,85 от ФОТ | 700 0,4*1000*1,75 | 51.87 | 51.87 | 36309 |  | 36309
6 | ФЕР01-02-001-01 Приказ Минстроя РФ от 30.01.14 №31/пр | Уплотнение грунта прицепными катками на пневмоколесном ходу на первый проход по одному следу при толщине слоя: 25 см (1000 м3 уплотненного грунта) ИНДЕКС К ПОЗИЦИИ: Индекс 4 кв.2014г.с 01.12.2014 г. Прочие объекты ОЗП=15,19; ЭМ=7,42; ЗПМ=15,19; МАТ=5,02 Земляные работы, выполняемые механизированным способом: НР (1352 руб.): 95% от ФОТ СП (605 руб.): 50%*0,85 от ФОТ | 0.4 | 10605.78 | 10605,78 3556,28 | 4242 |  | 4242 1423
7 | ФЕР01-02-001-07 Приказ Минстроя РФ от 30.01.14 №31/пр | На каждый последующий проход по одному следу добавлять: к расценке 01-02-001-01 (1000 м3 уплотненного грунта) (ПЗ=7 (ОЗП=7; ЭМ=7 к расх.; ЗПМ=7; МАТ=7 к расх.; ТЗ=7; ТЗМ=7)) ИНДЕКС К ПОЗИЦИИ: Индекс 4 кв.2014г.с 01.12.2014 г. Прочие объекты ОЗП=15,19; ЭМ=7,42; ЗПМ=15,19; МАТ=5,02 Земляные работы, выполняемые механизированным способом: НР (879 руб.): 95% от ФОТ СП (393 руб.): 50%*0,85 от ФОТ | 0.4 | 9639.03 | 9639,03 2311,61 | 3856 |  | 3856 925
8 | ФЕР01-02-027-12 Приказ Минстроя РФ от 30.01.14 №31/пр | Планировка откосов и полотна: насыпей механизированным способом, группа грунтов 2 (1000 м2 спланированной площади) ИНДЕКС К ПОЗИЦИИ: Индекс 4 кв.2014г.с 01.12.2014 г. Прочие объекты ОЗП=15,19; ЭМ=7,42; ЗПМ=15,19; МАТ=5,02 Земляные работы, выполняемые по другим видам работ (подготовительным, сопутствующим, укрепительным): НР (4574 руб.): 80% от ФОТ СП (2187 руб.): 45%*0,85 от ФОТ | 1.32 | 6183,69 3742,36 | 2441,33 588,61 | 8162 | 4940 | 3222 777 | 32.08 | 42.35
9 | ФЕР01-01-102-02 Приказ Минстроя РФ от 30.01.14 №31/пр | Устройство каналов прицепными тяжелыми грейдерами, группа грунтов: 2 (1000 м3 грунта) ИНДЕКС К ПОЗИЦИИ: Индекс 4 кв.2014г.с 01.12.2014 г. Прочие объекты ОЗП=15,19; ЭМ=7,42; ЗПМ=15,19; МАТ=5,02 Земляные работы, выполняемые механизированным способом: НР (2276 руб.): 95% от ФОТ СП (1018 руб.): 50%*0,85 от ФОТ | 0.22 | 17104,71 5251,49 | 11853,22 5640,81 | 3763 | 1155 | 2608 1241 | 40.53 | 8.92
Итого по разделу 2 Земляное полотно | [5 empty] | 87503 |  |  |  | 55.83
Раздел 3. Дорожная одежда
10 | ФЕР27-04-003-04 Приказ Минстроя РФ от 30.01.14 №31/пр | Устройство оснований и покрытий из песчано-гравийных или щебеночно-песчаных смесей: серповидного профиля покрытия при толщине дороги по оси 15 см (1000 м2 основания или покрытия) ИНДЕКС К ПОЗИЦИИ: Индекс 3 кв.2014г.с 01.07.2014 г. Прочие объекты ОЗП=14,46; ЭМ-ЗПМ=7,42; ЗПМ=14,46; МАТ=4,96 Автомобильные дороги: НР (14575 руб.): 142% от ФОТ СП (8288 руб.): 95%*0,85 от ФОТ | 0,99 220*4,5/1000 | 27076,67 5868,74 | 21080,86 4498,94 | 26806 | 5810 | 20870 4454 | 48.84 | 48.35
11 | калькуляция №1 | Щебень из природного камня для строительных работ марка: 1200, фракция 20-40 мм (м3) Автомобильные дороги | 56,133 990*0,15*1,26*0,3 | 993.57 |  | 55772
12 | калькуляция №2 | Щебень из природного камня для строительных работ марка: 1200, фракция 5-20 мм (м3) Автомобильные дороги | 46,7775 990*0,15*1,26*0,25 | 945.16 |  | 44212
13 | калькуляция №3 | Материалы из отсевов дробления осадочных горных пород для строительных работ: I класса, фракция до 10 мм, марка 800 (м3) Автомобильные дороги | 84,1995 990*0,15*1,26*0,45 | 656.11 |  | 55244
Дополнительные затраты на приготовление ЩПС С-1
14 | ФЕР27-06-027-01 Приказ Минстроя РФ от 30.01.14 №31/пр | Добавка гравия, песка или песчано-гравийной смеси (100 м3 добавок в рыхлом состоянии) ИНДЕКС К ПОЗИЦИИ: Индекс 3 кв.2014г.с 01.07.2014 г. Прочие объекты ОЗП=14,46; ЭМ-ЗПМ=7,42; ЗПМ=14,46; МАТ=4,96 Автомобильные дороги: НР (2031 руб.): 142% от ФОТ СП (1155 руб.): 95%*0,85 от ФОТ | 1,8711 187,11/100 | 40322.88 | 3896,64 764,21 | 75448 |  | 7291 1430
Итого по разделу 3 Дорожная одежда | [5 empty] | 291469 |  |  |  | 48.35
ИТОГИ ПО СМЕТЕ:
Итого прямые затраты по смете в текущих ценах | [5 empty] | 324930 | 12490 | 88920 12972 |  | 104.51
Накладные расходы | [5 empty] | 28819
Сметная прибыль | [5 empty] | 15050
Итоги по смете:
Итого | [5 empty] | 368799 |  |  |  | 104.51
Протокол №3 от 27.11.2014г. (2 зона) 368 799 * 1,028 | [5 empty] | 379125
Справочно, в текущих ценах:
Материалы | [5 empty] | 223520
Машины и механизмы | [5 empty] | 88920
ФОТ | [5 empty] | 25462
Накладные расходы | [5 empty] | 28819
Сметная прибыль | [5 empty] | 15050
НДС 18% | [5 empty] | 68242.5
ВСЕГО по смете | [5 empty] | 447367.5 |  |  |  | 104.51
ПОТРЕБНОЕ КОЛИЧЕСТВО РЕСУРСОВ:
№ п.п | Код ресурса | Наименование | Ед. изм. | Кол-во
Ресурсы подрядчика
Трудозатраты
1 | 39448 | Затраты труда рабочих (ср 1,8) | чел.час | 42.35
2 | 36527 | Затраты труда рабочих (ср 2) | чел.час | 4.56
3 | 39084 | Затраты труда рабочих (ср 2,7) | чел.час | 48.35
4 | 39449 | Затраты труда рабочих (ср 2,8) | чел.час | 0.25
5 | 36528 | Затраты труда рабочих (ср 3) | чел.час | 8.92
6 | 39450 | Затраты труда рабочих (ср 3,8) | чел.час | 0.08
7 | 2 | Затраты труда машинистов | чел.час | 68.02
Машины и механизмы
8 | 10302 | Тракторы на гусеничном ходу при работе на водохозяйственном строительстве 79 кВт (108 л.с.) | маш.-ч | 2.93
9 | 10312 | Тракторы на гусеничном ходу при работе на других видах строительства 79 кВт (108 л.с.) | маш.-ч | 4.83
10 | 30101 | Автопогрузчики 5 т | маш.-ч | 11.71
11 | 60248 | Экскаваторы одноковшовые дизельные на гусеничном ходу при работе на других видах строительства: 0,65 м3 | маш.-ч | 11.2
12 | 70149 | Бульдозеры при работе на других видах строительства 79 кВт (108 л.с.) | маш.-ч | 9.96
13 | 90503 | Корчеватели-собиратели с трактором 118 кВт (160 л.с.) | маш.-ч | 0.04
14 | 120202 | Автогрейдеры среднего типа 99 кВт (135 л.с.) | маш.-ч | 6.42
15 | 120302 | Грейдеры прицепные тяжелого типа | маш.-ч | 2.93
16 | 120711 | Катки дорожные прицепные на пневмоколесном ходу 25 т | маш.-ч | 4.83
17 | 120906 | Катки дорожные самоходные гладкие 8 т | маш.-ч | 8.22
18 | 120907 | Катки дорожные самоходные гладкие 13 т | маш.-ч | 7.58
19 | 120911 | Катки на пневмоколесном ходу 30 т | маш.-ч | 0.58
20 | 121601 | Машины поливомоечные 6000 л | маш.-ч | 1.61
21 | 331601 | Пила с карбюраторным двигателем | маш.-ч | 0.11
22 | ФССЦпг03-21-01-004 | Перевозка грузов автомобилями-самосвалами грузоподъемностью 10 т, работающих вне карьера, на расстояние: до 4 км I класс груза | 1 т груза | 700
Материалы
23 | 408-0015 | Щебень из природного камня для строительных работ марка: 800, фракция 20-40 мм | м3 | 0.016
24 | 408-0203 | Смесь песчано-гравийная природная обогащенная с содержанием гравия: 35-50% | м3 | 190.9
25 | 411-0001 | Вода | м3 | 10.4
26 | калькуляция №1 | Щебень из природного камня для строительных работ марка: 1200, фракция 20-40 мм | м3 | 56.133
27 | калькуляция №2 | Щебень из природного камня для строительных работ марка: 1200, фракция 5-20 мм | м3 | 46.7775
28 | калькуляция №3 | Материалы из отсевов дробления осадочных горных пород для строительных работ: I класса, фракция до 10 мм, марка 800 | м3 | 84.1995
Неучтенные ресурсы
Материалы
29 | 408-9181 | Песчано-гравийная смесь или щебеночно-песчаная смесь оптимального гранулометрического состава | м3
Составил: ___________________________
(должность, подпись, расшифровка)
Проверил: ___________________________
(должность, подпись, расшифровка)

## ЛСР по форме №4 с материалами (hidden)
СОГЛАСОВАНО: | [8 empty] | УТВЕРЖДАЮ:
_______________ | [8 empty] | __________________
" _____ " ________________ 2013 г. | [8 empty] | "______ " _______________2013 г.
(наименование стройки)
ЛОКАЛЬНЫЙ СМЕТНЫЙ РАСЧЕТ №
(локальная смета)
на
(наименование работ и затрат, наименование объекта)
Основание:
Сметная стоимость
Средства на оплату труда
Составлен(а) в текущих (прогнозных) ценах по состоянию на
№ пп | Шифр и номер позиции норматива | Наименование работ и затрат, единица измерения | Количество | Стоимость единицы, руб. |  |  | Общая стоимость, руб. |  |  |  | Затраты труда рабочих, чел.-ч, не занятых обслуживанием машин
|  |  |  | всего | эксплуата- ции машин | мате- риалы | Всего | оплаты труда | эксплуата- ции машин | мате- риалы
|  |  |  | оплаты труда | в т.ч. оплаты труда |  |  |  | в т.ч. оплаты труда |  | на единицу | всего
1 | 2 | 3 | 4 | 5 | 6 | 7 | 8 | 9 | 10 | 11 | 12 | 13

## ЛСР по форме №4 с оборудованием (hidden)
СОГЛАСОВАНО: | [8 empty] | УТВЕРЖДАЮ:
_______________ | [8 empty] | _______________
" _____ " ________________ 2013 г. | [8 empty] | "______ " _______________2013 г.
(наименование стройки)
ЛОКАЛЬНЫЙ СМЕТНЫЙ РАСЧЕТ №
(локальная смета)
на
(наименование работ и затрат, наименование объекта)
Основание:
Сметная стоимость
Средства на оплату труда
Составлен(а) в текущих (прогнозных) ценах по состоянию на
№ пп | Шифр и номер позиции норматива | Наименование работ и затрат, единица измерения | Количество | Стоимость единицы, руб. |  | Общая стоимость, руб. |  |  |  | Затраты труда рабочих, чел.-ч, не занятых обслуживанием машин |  | Общая масса обору- дования, т
|  |  |  | всего | эксплуатации машин | Обору- дования | Всего | оплаты труда | эксплуатация машин
|  |  |  | оплаты труда | в т.ч. оплаты труда |  |  |  | в т.ч. оплаты труда | на единицу | всего
1 | 2 | 3 | 4 | 5 | 6 | 7 | 8 | 9 | 10 | 11 | 12 | 13

## ЛСР по форме №4 с мат. и обор. (hidden)
СОГЛАСОВАНО: | [10 empty] | УТВЕРЖДАЮ:
______________ | [10 empty] | ______________
" _____ " ________________ 2013 г. | [10 empty] | "______ " _______________2013 г.
(наименование стройки)
ЛОКАЛЬНЫЙ СМЕТНЫЙ РАСЧЕТ №
(локальная смета)
на
(наименование работ и затрат, наименование объекта)
Основание:
Сметная стоимость
Средства на оплату труда
Составлен(а) в текущих (прогнозных) ценах по состоянию на
№ пп | Шифр и номер позиции норматива | Наименование работ и затрат, единица измерения | Количество | Стоимость единицы, руб. |  |  | Общая стоимость, руб. |  |  |  |  | Затраты труда рабочих, чел.-ч, не занятых обслуживанием машин |  | Общая масса обору-дования, т
|  |  |  | всего | эксплуатации машин | мате-риалы | обору-дования | Всего | оплаты труда | эксплуатации машин | мате-риалы
|  |  |  | оплаты труда | в т.ч. оплаты труда |  |  |  |  | в т.ч. оплаты труда |  | на единицу | всего
1 | 2 | 3 | 4 | 5 | 6 | 7 | 8 | 9 | 10 | 11 | 12 | 13 | 14 | 15