## ЛСР по форме №4
СОГЛАСОВАНО: | [7 empty] | УТВЕРЖДАЮ:
______________ | [7 empty] | ____________
" _____ " ________________ 2015 г. | [7 empty] | "______ " _______________2015 г.
(наименование стройки)
ЛОКАЛЬНЫЙ СМЕТНЫЙ РАСЧЕТ № 03
(локальная смета)
на | ремонт дороги по ул. Терешкова длиной 130 м в р.п. Чик Коченёвского района Новосибирской области
(наименование работ и затрат, наименование объекта)
Основание:
| Сметная стоимость строительных работ _______________________________________________________________________________________________ |  | ___________________________290,602 |  | тыс. руб.
| Средства на оплату труда _______________________________________________________________________________________________ |  | ___________________________16,564 |  | тыс. руб.
| Сметная трудоемкость _______________________________________________________________________________________________ |  | _______________________________________________________________________________________________71,12 |  | чел.час
Составлен(а) в текущих (прогнозных) ценах по состоянию на 4 кв. 2014 г.
№ пп | Шифр и номер позиции норматива | Наименование работ и затрат, единица измерения | Количество | Стоимость единицы, руб. |  | Общая стоимость, руб. |  |  | Затраты труда рабочих, чел.-ч, не занятых обслуживанием машин
|  |  |  | всего | эксплуата- ции машин | Всего | оплаты труда | эксплуата- ция машин
|  |  |  | оплаты труда | в т.ч. оплаты труда |  |  | в т.ч. оплаты труда | на единицу | всего
1 | 2 | 3 | 4 | 5 | 6 | 7 | 8 | 9 | 10 | 11
Раздел 1. Земляное полотно
1 | ФЕР01-01-013-08 Приказ Минстроя РФ от 30.01.14 №31/пр | Разработка грунта с погрузкой на автомобили-самосвалы экскаваторами с ковшом вместимостью: 0,65 (0,5-1) м3, группа грунтов 2 (1000 м3 грунта) ИНДЕКС К ПОЗИЦИИ: Индекс 4 кв.2014г.с 01.12.2014 г. Прочие объекты ОЗП=15,19; ЭМ=7,42; ЗПМ=15,19; МАТ=5,02 Земляные работы, выполняемые механизированным способом: НР (1809 руб.): 95% от ФОТ СП (809 руб.): 50%*0,85 от ФОТ | 0.234 | 27569,86 1351,91 | 26196,16 6785,68 | 6451 | 316 | 6130 1588 | 11.41 | 2.67
2 | ФССЦпг03-21-01-004 Приказ Минстроя РФ от 30.01.14 №31/пр | Перевозка грузов автомобилями-самосвалами грузоподъемностью 10 т, работающих вне карьера, на расстояние: до 4 км I класс груза (1 т груза) ИНДЕКС К ПОЗИЦИИ: Индекс на 4 кв. с 01.12.2014 г. Автомобильные перевозки ЭМ=9,02 Перевозка грузов автотранспортом: НР 0% от ФОТ СП 0%*0,85 от ФОТ | 409,5 0,234*1000*1,75 | 51.87 | 51.87 | 21241 |  | 21241
3 | ФЕР01-02-001-01 Приказ Минстроя РФ от 30.01.14 №31/пр | Уплотнение грунта прицепными катками на пневмоколесном ходу на первый проход по одному следу при толщине слоя: 25 см (1000 м3 уплотненного грунта) ИНДЕКС К ПОЗИЦИИ: Индекс 4 кв.2014г.с 01.12.2014 г. Прочие объекты ОЗП=15,19; ЭМ=7,42; ЗПМ=15,19; МАТ=5,02 Земляные работы, выполняемые механизированным способом: НР (790 руб.): 95% от ФОТ СП (354 руб.): 50%*0,85 от ФОТ | 0.234 | 10605.78 | 10605,78 3556,28 | 2482 |  | 2482 832
4 | ФЕР01-02-001-07 Приказ Минстроя РФ от 30.01.14 №31/пр | На каждый последующий проход по одному следу добавлять: к расценке 01-02-001-01 (1000 м3 уплотненного грунта) (ПЗ=7 (ОЗП=7; ЭМ=7 к расх.; ЗПМ=7; МАТ=7 к расх.; ТЗ=7; ТЗМ=7)) ИНДЕКС К ПОЗИЦИИ: Индекс 4 кв.2014г.с 01.12.2014 г. Прочие объекты ОЗП=15,19; ЭМ=7,42; ЗПМ=15,19; МАТ=5,02 Земляные работы, выполняемые механизированным способом: НР (514 руб.): 95% от ФОТ СП (230 руб.): 50%*0,85 от ФОТ | 0.234 | 9639.03 | 9639,03 2311,61 | 2256 |  | 2256 541
5 | ФЕР01-02-027-12 Приказ Минстроя РФ от 30.01.14 №31/пр | Планировка откосов и полотна: насыпей механизированным способом, группа грунтов 2 (1000 м2 спланированной площади) ИНДЕКС К ПОЗИЦИИ: Индекс 4 кв.2014г.с 01.12.2014 г. Прочие объекты ОЗП=15,19; ЭМ=7,42; ЗПМ=15,19; МАТ=5,02 Земляные работы, выполняемые по другим видам работ (подготовительным, сопутствующим, укрепительным): НР (2702 руб.): 80% от ФОТ СП (1292 руб.): 45%*0,85 от ФОТ | 0.78 | 6183,69 3742,36 | 2441,33 588,61 | 4823 | 2919 | 1904 459 | 32.08 | 25.02
6 | ФЕР01-01-102-02 Приказ Минстроя РФ от 30.01.14 №31/пр | Устройство каналов прицепными тяжелыми грейдерами, группа грунтов: 2 (1000 м3 грунта) ИНДЕКС К ПОЗИЦИИ: Индекс 4 кв.2014г.с 01.12.2014 г. Прочие объекты ОЗП=15,19; ЭМ=7,42; ЗПМ=15,19; МАТ=5,02 Земляные работы, выполняемые механизированным способом: НР (1345 руб.): 95% от ФОТ СП (602 руб.): 50%*0,85 от ФОТ | 0.13 | 17104,71 5251,49 | 11853,22 5640,81 | 2224 | 683 | 1541 733 | 40.53 | 5.27
Итого по разделу 1 Земляное полотно | [5 empty] | 51322 |  |  |  | 32.96
Раздел 2. Дорожная одежда
7 | ФЕР27-04-003-04 Приказ Минстроя РФ от 30.01.14 №31/пр | Устройство оснований и покрытий из песчано-гравийных или щебеночно-песчаных смесей: серповидного профиля покрытия при толщине дороги по оси 15 см (1000 м2 основания или покрытия) ИНДЕКС К ПОЗИЦИИ: Индекс 3 кв.2014г.с 01.07.2014 г. Прочие объекты ОЗП=14,46; ЭМ-ЗПМ=7,42; ЗПМ=14,46; МАТ=4,96 Автомобильные дороги: НР (8612 руб.): 142% от ФОТ СП (4897 руб.): 95%*0,85 от ФОТ | 0,585 130*4,5/1000 | 27076,67 5868,74 | 21080,86 4498,94 | 15840 | 3433 | 12332 2632 | 48.84 | 28.57
8 | калькуляция №1 | Щебень из природного камня для строительных работ марка: 1200, фракция 20-40 мм (м3) Автомобильные дороги | 33,1695 585*0,15*1,26*0,3 | 993.57 |  | 32956
9 | калькуляция №2 | Щебень из природного камня для строительных работ марка: 1200, фракция 5-20 мм (м3) Автомобильные дороги | 27,64125 585*0,15*1,26*0,25 | 945.16 |  | 26125
10 | калькуляция №3 | Материалы из отсевов дробления осадочных горных пород для строительных работ: I класса, фракция до 10 мм, марка 800 (м3) Автомобильные дороги | 49,75425 585*0,15*1,26*0,45 | 656.11 |  | 32644
Дополнительные затраты на приготовление ЩПС С-1
11 | ФЕР27-06-027-01 Приказ Минстроя РФ от 30.01.14 №31/пр | Добавка гравия, песка или песчано-гравийной смеси (100 м3 добавок в рыхлом состоянии) ИНДЕКС К ПОЗИЦИИ: Индекс 3 кв.2014г.с 01.07.2014 г. Прочие объекты ОЗП=14,46; ЭМ-ЗПМ=7,42; ЗПМ=14,46; МАТ=4,96 Автомобильные дороги: НР (1200 руб.): 142% от ФОТ СП (682 руб.): 95%*0,85 от ФОТ | 1,10565 110,565/100 | 40322.88 | 3896,64 764,21 | 44583 |  | 4308 845
Итого по разделу 2 Дорожная одежда | [5 empty] | 172231 |  |  |  | 28.57
Раздел 3. Искусственные сооружения
Устройство металлической трубы длиной 6 м диаметром 0,4 м
12 | ФЕР01-02-057-02 Приказ Минстроя РФ от 30.01.14 №31/пр | Разработка грунта вручную в траншеях глубиной до 2 м без креплений с откосами, группа грунтов: 2 (100 м3 грунта) ИНДЕКС К ПОЗИЦИИ: Индекс 4 кв.2014г.с 01.12.2014 г. Прочие объекты ОЗП=15,19; ЭМ=7,42; ЗПМ=15,19; МАТ=5,02 Земляные работы, выполняемые ручным способом: НР (262 руб.): 80% от ФОТ СП (125 руб.): 45%*0,85 от ФОТ | 0,018 1,8/100 | 18246,23 18246,23 |  | 328 | 328 |  | 154 | 2.77
13 | ФЕР23-01-001-02 Приказ Минстроя РФ от 30.01.14 №31/пр | Устройство основания под трубопроводы: щебеночного (10 м3 основания) ИНДЕКС К ПОЗИЦИИ: Индекс 4 кв.2014г.с 01.12.2014 г. Прочие объекты ОЗП=15,19; ЭМ=7,42; ЗПМ=15,19; МАТ=5,02 Наружные сети водопровода, канализации, теплоснабжения, газопровода: НР (64 руб.): 130% от ФОТ СП (37 руб.): 89%*0,85 от ФОТ | 0,036 0,36/10 | 9048,44 1265,78 | 340,5 77,92 | 326 | 46 | 12 3 | 10.2 | 0.37
14 | ФЕР22-01-011-10 Приказ Минстроя России от 12.11.14 №703/пр | Укладка стальных водопроводных труб с гидравлическим испытанием диаметром: 400 мм (1 км трубопровода) ИНДЕКС К ПОЗИЦИИ: Индекс 4 кв.2014г.с 01.12.2014 г. Прочие объекты ОЗП=15,19; ЭМ=7,42; ЗПМ=15,19; МАТ=5,02 Наружные сети водопровода, канализации, теплоснабжения, газопровода: НР (1261 руб.): 130% от ФОТ СП (734 руб.): 89%*0,85 от ФОТ | 0,006 6/1000 | 3068332,36 117126,29 | 198608,25 44534,8 | 18410 | 703 | 1192 267 | 745 | 4.47
15 | ФЕР01-02-061-02 Приказ Минстроя РФ от 30.01.14 №31/пр | Засыпка вручную траншей, пазух котлованов и ям, группа грунтов: 2 (100 м3 грунта) ИНДЕКС К ПОЗИЦИИ: Индекс 4 кв.2014г.с 01.12.2014 г. Прочие объекты ОЗП=15,19; ЭМ=7,42; ЗПМ=15,19; МАТ=5,02 Земляные работы, выполняемые ручным способом: НР (159 руб.): 80% от ФОТ СП (76 руб.): 45%*0,85 от ФОТ | 0,018 1,8/100 | 11073,51 11073,51 |  | 199 | 199 |  | 97.2 | 1.75
16 | ФЕР01-02-005-01 Приказ Минстроя РФ от 30.01.14 №31/пр | Уплотнение грунта пневматическими трамбовками, группа грунтов: 1-2 (100 м3 уплотненного грунта) ИНДЕКС К ПОЗИЦИИ: Индекс 4 кв.2014г.с 01.12.2014 г. Прочие объекты ОЗП=15,19; ЭМ=7,42; ЗПМ=15,19; МАТ=5,02 Земляные работы, выполняемые механизированным способом: НР (35 руб.): 95% от ФОТ СП (16 руб.): 50%*0,85 от ФОТ | 0,018 1,8/100 | 3703,33 1623,51 | 2079,82 464,51 | 67 | 29 | 38 8 | 12.53 | 0.23
Итого по разделу 3 Искусственные сооружения | [5 empty] | 22720 |  |  |  | 9.59
ИТОГИ ПО СМЕТЕ:
Итого прямые затраты по смете в текущих ценах | [5 empty] | 210955 | 8656 | 53436 7908 |  | 71.12
Накладные расходы | [5 empty] | 18755
Сметная прибыль | [5 empty] | 9855
Итоги по смете:
Итого | [5 empty] | 239565 |  |  |  | 71.12
Протокол №3 от 27.11.2014г. (2 зона) 239 565 * 1,028 | [5 empty] | 246273
Справочно, в текущих ценах:
Материалы | [5 empty] | 148863
Машины и механизмы | [5 empty] | 53436
ФОТ | [5 empty] | 16564
Накладные расходы | [5 empty] | 18755
Сметная прибыль | [5 empty] | 9855
НДС 18% | [5 empty] | 44329.14
ВСЕГО по смете | [5 empty] | 290602.14 |  |  |  | 71.12
ПОТРЕБНОЕ КОЛИЧЕСТВО РЕСУРСОВ:
№ п.п | Код ресурса | Наименование | Ед. изм. | Кол-во
Ресурсы подрядчика
Трудозатраты
1 | 38353 | Затраты труда рабочих (ср 1,5) | чел.час | 1.75
2 | 39448 | Затраты труда рабочих (ср 1,8) | чел.час | 25.02
3 | 36527 | Затраты труда рабочих (ср 2) | чел.час | 5.44
4 | 38354 | Затраты труда рабочих (ср 2,5) | чел.час | 0.37
5 | 39084 | Затраты труда рабочих (ср 2,7) | чел.час | 28.57
6 | 36528 | Затраты труда рабочих (ср 3) | чел.час | 5.5
7 | 38356 | Затраты труда рабочих (ср 4,5) | чел.час | 4.47
8 | 2 | Затраты труда машинистов | чел.час | 41.41
Машины и механизмы
9 | 10302 | Тракторы на гусеничном ходу при работе на водохозяйственном строительстве 79 кВт (108 л.с.) | маш.-ч | 1.73
10 | 10312 | Тракторы на гусеничном ходу при работе на других видах строительства 79 кВт (108 л.с.) | маш.-ч | 2.82
11 | 30101 | Автопогрузчики 5 т | маш.-ч | 6.94
12 | 40102 | Электростанции передвижные 4 кВт | маш.-ч | 0.28
13 | 41401 | Электрические печи для сушки сварочных материалов с регулированием температуры в пределах от 80 °С до 500 °С при работе от передвижных электростанций | маш.-ч | 0.15
14 | 42901 | Установки для гидравлических испытаний трубопроводов, давление нагнетания низкое 0,1 МПа (1 кгс/см2), высокое 10 МПа (100 кгс/см2) при работе от передвижных электростанций | маш.-ч | 0.26
15 | 50101 | Компрессоры передвижные с двигателем внутреннего сгорания давлением: до 686 кПа (7 ат), производительность до 5 м3/мин | маш.-ч | 0.05
16 | 60248 | Экскаваторы одноковшовые дизельные на гусеничном ходу при работе на других видах строительства: 0,65 м3 | маш.-ч | 6.56
17 | 70117 | Бульдозеры при работе на сооружении магистральных трубопроводов 96 кВт (130 л.с.) | маш.-ч | 0.01
18 | 70149 | Бульдозеры при работе на других видах строительства 79 кВт (108 л.с.) | маш.-ч | 5.82
19 | 120202 | Автогрейдеры среднего типа 99 кВт (135 л.с.) | маш.-ч | 3.8
20 | 120302 | Грейдеры прицепные тяжелого типа | маш.-ч | 1.73
21 | 120711 | Катки дорожные прицепные на пневмоколесном ходу 25 т | маш.-ч | 2.82
22 | 120906 | Катки дорожные самоходные гладкие 8 т | маш.-ч | 4.86
23 | 120907 | Катки дорожные самоходные гладкие 13 т | маш.-ч | 4.48
24 | 120911 | Катки на пневмоколесном ходу 30 т | маш.-ч | 0.35
25 | 121601 | Машины поливомоечные 6000 л | маш.-ч | 0.95
26 | 150202 | Агрегаты сварочные двухпостовые для ручной сварки: на тракторе 79 кВт (108 л.с.) | маш.-ч | 0.8
27 | 150701 | Трубоукладчики для труб диаметром: до 400 мм грузоподъемностью 6,3 т | маш.-ч | 0.21
28 | 151700 | Установки для подогрева стыков | маш.-ч | 0.04
29 | 330301 | Машины шлифовальные: электрические | маш.-ч | 0.4
30 | 331100 | Трамбовки пневматические при работе от: передвижных компрессорных станций | маш.-ч | 0.22
31 | 400001 | Автомобили бортовые, грузоподъемность до 5 т | маш.-ч
32 | ФССЦпг03-21-01-004 | Перевозка грузов автомобилями-самосвалами грузоподъемностью 10 т, работающих вне карьера, на расстояние: до 4 км I класс груза | 1 т груза | 409.5
Материалы
33 | 101-0807 | Проволока сварочная легированная диаметром: 4 мм | т | 0.0004
34 | 101-1513 | Электроды диаметром: 4 мм Э42 | т | 0.0008
35 | 101-2562 | Флюс: АН-47 | т | 0.0005
36 | 102-0025 | Бруски обрезные хвойных пород длиной: 4-6,5 м, шириной 75-150 мм, толщиной 40-75 мм, III сорта | м3 | 0.0014
37 | 103-0218 | Трубы стальные электросварные прямошовные и спирально-шовные группы А и Б с сопротивлением по разрыву 38 кгс/мм2, наружный диаметр: 426 мм, толщина стенки 7 мм | м | 6.024
38 | 408-0015 | Щебень из природного камня для строительных работ марка: 800, фракция 20-40 мм | м3 | 0.0094
39 | 408-0022 | Щебень из природного камня для строительных работ марка: 400, фракция 10-20 мм | м3 | 0.45
40 | 408-0203 | Смесь песчано-гравийная природная обогащенная с содержанием гравия: 35-50% | м3 | 112.8
41 | 411-0001 | Вода | м3 | 7.655
42 | калькуляция №1 | Щебень из природного камня для строительных работ марка: 1200, фракция 20-40 мм | м3 | 33.1695
43 | калькуляция №2 | Щебень из природного камня для строительных работ марка: 1200, фракция 5-20 мм | м3 | 27.6412
44 | калькуляция №3 | Материалы из отсевов дробления осадочных горных пород для строительных работ: I класса, фракция до 10 мм, марка 800 | м3 | 49.7542
Неучтенные ресурсы
Материалы
45 | 408-9181 | Песчано-гравийная смесь или щебеночно-песчаная смесь оптимального гранулометрического состава | м3
Составил: ___________________________
(должность, подпись, расшифровка)
Проверил: ___________________________
(должность, подпись, расшифровка)

## ЛСР по форме №4 с материалами (hidden)
СОГЛАСОВАНО: | [8 empty] | УТВЕРЖДАЮ:
_______________ | [8 empty] | __________________
" _____ " ________________ 2013 г. | [8 empty] | "______ " _______________2013 г.
(наименование стройки)
ЛОКАЛЬНЫЙ СМЕТНЫЙ РАСЧЕТ №
(локальная смета)
на
(наименование работ и затрат, наименование объекта)
Основание:
Сметная стоимость
Средства на оплату труда
Составлен(а) в текущих (прогнозных) ценах по состоянию на
№ пп | Шифр и номер позиции норматива | Наименование работ и затрат, единица измерения | Количество | Стоимость единицы, руб. |  |  | Общая стоимость, руб. |  |  |  | Затраты труда рабочих, чел.-ч, не занятых обслуживанием машин
|  |  |  | всего | эксплуата- ции машин | мате- риалы | Всего | оплаты труда | эксплуата- ции машин | мате- риалы
|  |  |  | оплаты труда | в т.ч. оплаты труда |  |  |  | в т.ч. оплаты труда |  | на единицу | всего
1 | 2 | 3 | 4 | 5 | 6 | 7 | 8 | 9 | 10 | 11 | 12 | 13

## ЛСР по форме №4 с оборудованием (hidden)
СОГЛАСОВАНО: | [8 empty] | УТВЕРЖДАЮ:
_______________ | [8 empty] | _______________
" _____ " ________________ 2013 г. | [8 empty] | "______ " _______________2013 г.
(наименование стройки)
ЛОКАЛЬНЫЙ СМЕТНЫЙ РАСЧЕТ №
(локальная смета)
на
(наименование работ и затрат, наименование объекта)
Основание:
Сметная стоимость
Средства на оплату труда
Составлен(а) в текущих (прогнозных) ценах по состоянию на
№ пп | Шифр и номер позиции норматива | Наименование работ и затрат, единица измерения | Количество | Стоимость единицы, руб. |  | Общая стоимость, руб. |  |  |  | Затраты труда рабочих, чел.-ч, не занятых обслуживанием машин |  | Общая масса обору- дования, т
|  |  |  | всего | эксплуатации машин | Обору- дования | Всего | оплаты труда | эксплуатация машин
|  |  |  | оплаты труда | в т.ч. оплаты труда |  |  |  | в т.ч. оплаты труда | на единицу | всего
1 | 2 | 3 | 4 | 5 | 6 | 7 | 8 | 9 | 10 | 11 | 12 | 13

## ЛСР по форме №4 с мат. и обор. (hidden)
СОГЛАСОВАНО: | [10 empty] | УТВЕРЖДАЮ:
______________ | [10 empty] | ______________
" _____ " ________________ 2013 г. | [10 empty] | "______ " _______________2013 г.
(наименование стройки)
ЛОКАЛЬНЫЙ СМЕТНЫЙ РАСЧЕТ №
(локальная смета)
на
(наименование работ и затрат, наименование объекта)
Основание:
Сметная стоимость
Средства на оплату труда
Составлен(а) в текущих (прогнозных) ценах по состоянию на
№ пп | Шифр и номер позиции норматива | Наименование работ и затрат, единица измерения | Количество | Стоимость единицы, руб. |  |  | Общая стоимость, руб. |  |  |  |  | Затраты труда рабочих, чел.-ч, не занятых обслуживанием машин |  | Общая масса обору-дования, т
|  |  |  | всего | эксплуатации машин | мате-риалы | обору-дования | Всего | оплаты труда | эксплуатации машин | мате-риалы
|  |  |  | оплаты труда | в т.ч. оплаты труда |  |  |  |  | в т.ч. оплаты труда |  | на единицу | всего
1 | 2 | 3 | 4 | 5 | 6 | 7 | 8 | 9 | 10 | 11 | 12 | 13 | 14 | 15