## ЛСР по форме №4
СОГЛАСОВАНО: | [7 empty] | УТВЕРЖДАЮ:
______________ | [7 empty] | ____________
" _____ " ________________ 2015 г. | [7 empty] | "______ " _______________2015 г.
(наименование стройки)
ЛОКАЛЬНЫЙ СМЕТНЫЙ РАСЧЕТ № 07
(локальная смета)
на | ремонт дороги по ул. Ленина в р.п. Чик Коченёвского района Новосибирской области
(наименование работ и затрат, наименование объекта)
Основание:
| Сметная стоимость строительных работ _______________________________________________________________________________________________ |  | ___________________________191,578 |  | тыс. руб.
| Средства на оплату труда _______________________________________________________________________________________________ |  | ___________________________15,226 |  | тыс. руб.
| Сметная трудоемкость _______________________________________________________________________________________________ |  | _______________________________________________________________________________________________101,63 |  | чел.час
Составлен(а) в текущих (прогнозных) ценах по состоянию на 4 кв. 2014 г.
№ пп | Шифр и номер позиции норматива | Наименование работ и затрат, единица измерения | Количество | Стоимость единицы, руб. |  | Общая стоимость, руб. |  |  | Затраты труда рабочих, чел.-ч, не занятых обслуживанием машин
|  |  |  | всего | эксплуата- ции машин | Всего | оплаты труда | эксплуата- ция машин
|  |  |  | оплаты труда | в т.ч. оплаты труда |  |  | в т.ч. оплаты труда | на единицу | всего
1 | 2 | 3 | 4 | 5 | 6 | 7 | 8 | 9 | 10 | 11
Раздел 1. Дорожная одежда
1 | ФЕРр68-15-1 Приказ Минстроя РФ от 30.01.14 №31/пр | Ремонт асфальтобетонного покрытия дорог однослойного толщиной: 50 мм площадью ремонта до 5 м2 (100 м2) ИНДЕКС К ПОЗИЦИИ: Индекс 4 кв.2014г.с 01.12.2014 г. Прочие объекты ОЗП=15,19; ЭМ=7,42; ЗПМ=15,19; МАТ=5,02 Благоустройство (ремонтно-строительные): НР (12813 руб.): 104% от ФОТ СП (6283 руб.): 60%*0,85 от ФОТ | 0,9 90/100 | 44930,94 12635,5 | 4227,47 1053,73 | 40438 | 11372 | 3805 948 | 100.1 | 90.09
2 | ФЕР27-06-026-01 Приказ Минстроя РФ от 30.01.14 №31/пр | Розлив вяжущих материалов (1 т) ИНДЕКС К ПОЗИЦИИ: Индекс 4 кв. 27.11.2014г. Прочие объекты ОЗП=15,19; ЭМ-ЗПМ=7,42; ЗПМ=15,19; МАТ=5,02 Автомобильные дороги: НР (33 руб.): 142% от ФОТ СП (19 руб.): 95%*0,85 от ФОТ | 0.21 | 8037.47 | 345,68 108,61 | 1688 |  | 73 23
3 | ФЕР27-06-020-01 Приказ Минстроя РФ от 30.01.14 №31/пр | Устройство покрытия толщиной 4 см из горячих асфальтобетонных смесей плотных мелкозернистых типа АБВ, плотность каменных материалов: 2,5-2,9 т/м3 (1000 м2 покрытия) ИНДЕКС К ПОЗИЦИИ: Индекс 4 кв. 27.11.2014г. Прочие объекты ОЗП=15,19; ЭМ-ЗПМ=7,42; ЗПМ=15,19; МАТ=5,02 Автомобильные дороги: НР (4083 руб.): 142% от ФОТ СП (2322 руб.): 95%*0,85 от ФОТ | 0,3 300/1000 | 245778,83 5596,76 | 19745,69 3987,98 | 73734 | 1679 | 5924 1196 | 38.3 | 11.49
4 | ФЕР27-06-021-01 Приказ Минстроя РФ от 30.01.14 №31/пр | На каждые 0,5 см изменения толщины покрытия добавлять или исключать: к расценке 27-06-020-01 (1000 м2 покрытия) (добавить до 5 см ПЗ=2 (ОЗП=2; ЭМ=2 к расх.; ЗПМ=2; МАТ=2 к расх.; ТЗ=2; ТЗМ=2)) ИНДЕКС К ПОЗИЦИИ: Индекс 4 кв. 27.11.2014г. Прочие объекты ОЗП=15,19; ЭМ-ЗПМ=7,42; ЗПМ=15,19; МАТ=5,02 Автомобильные дороги: НР (11 руб.): 142% от ФОТ СП (6 руб.): 95%*0,85 от ФОТ | 0,3 300/1000 | 55007 26,43 | 46 | 16502 | 8 | 14 | 0.18 | 0.05
Итого по разделу 1 Дорожная одежда | [5 empty] | 162354 |  |  |  | 101.63
ИТОГИ ПО СМЕТЕ:
Итого прямые затраты по смете в текущих ценах | [5 empty] | 132362 | 13059 | 9816 2167 |  | 101.63
Накладные расходы | [5 empty] | 16940
Сметная прибыль | [5 empty] | 8630
Итоги по смете:
Итого | [5 empty] | 157932 |  |  |  | 101.63
Протокол №3 от 27.11.2014г. (2 зона) 157 932 * 1,028 | [5 empty] | 162354
Справочно, в текущих ценах:
Материалы | [5 empty] | 109487
Машины и механизмы | [5 empty] | 9816
ФОТ | [5 empty] | 15226
Накладные расходы | [5 empty] | 16940
Сметная прибыль | [5 empty] | 8630
НДС 18% | [5 empty] | 29223.72
ВСЕГО по смете | [5 empty] | 191577.72 |  |  |  | 101.63
ПОТРЕБНОЕ КОЛИЧЕСТВО РЕСУРСОВ:
№ п.п | Код ресурса | Наименование | Ед. изм. | Кол-во
Ресурсы подрядчика
Трудозатраты
1 | 39084 | Затраты труда рабочих (ср 2,7) | чел.час | 90.09
2 | 36529 | Затраты труда рабочих (ср 4) | чел.час | 11.54
3 | 2 | Затраты труда машинистов | чел.час | 11.59
Машины и механизмы
4 | 21141 | Краны на автомобильном ходу при работе на других видах строительства 10 т | маш.-ч | 0.01
5 | 50101 | Компрессоры передвижные с двигателем внутреннего сгорания давлением: до 686 кПа (7 ат), производительность до 5 м3/мин | маш.-ч | 2.66
6 | 120101 | Автогудронаторы 3500 л | маш.-ч | 0.07
7 | 120500 | Гудронаторы ручные | маш.-ч | 0.53
8 | 120906 | Катки дорожные самоходные гладкие 8 т | маш.-ч | 4.27
9 | 120907 | Катки дорожные самоходные гладкие 13 т | маш.-ч | 3.45
10 | 121011 | Котлы битумные передвижные 400 л | маш.-ч | 0.9
11 | 121601 | Машины поливомоечные 6000 л | маш.-ч | 0.12
12 | 122000 | Укладчики асфальтобетона | маш.-ч | 0.96
13 | 330804 | Молотки при работе от передвижных компрессорных станций: отбойные пневматические | маш.-ч | 5.31
14 | 400001 | Автомобили бортовые, грузоподъемность до 5 т | маш.-ч | 0.1
Материалы
15 | 101-0782 | Поковки из квадратных заготовок, масса: 1,8 кг | т | 0.0019
16 | 101-1556 | Битумы нефтяные дорожные марки: БНД-60/90, БНД 90/130 | т | 0.067
17 | 101-1561 | Битумы нефтяные дорожные жидкие, класс: МГ, СГ | т | 0.2163
18 | 102-0025 | Бруски обрезные хвойных пород длиной: 4-6,5 м, шириной 75-150 мм, толщиной 40-75 мм, III сорта | м3 | 0.045
19 | 410-0005 | Смеси асфальтобетонные дорожные, аэродромные и асфальтобетон (горячие для плотного асфальтобетона мелко и крупнозернистые, песчаные), марка: II, тип А | т | 36.24
20 | 410-0021 | Смеси асфальтобетонные дорожные, аэродромные и асфальтобетон (горячие для пористого асфальтобетона щебеночные и гравийные), марка: I | т | 10.71
Неучтенные ресурсы
Материалы
21 | 509-9900 | Строительный мусор | т | 8.1
Составил: ___________________________
(должность, подпись, расшифровка)
Проверил: ___________________________
(должность, подпись, расшифровка)

## ЛСР по форме №4 с материалами (hidden)
СОГЛАСОВАНО: | [8 empty] | УТВЕРЖДАЮ:
_______________ | [8 empty] | __________________
" _____ " ________________ 2013 г. | [8 empty] | "______ " _______________2013 г.
(наименование стройки)
ЛОКАЛЬНЫЙ СМЕТНЫЙ РАСЧЕТ №
(локальная смета)
на
(наименование работ и затрат, наименование объекта)
Основание:
Сметная стоимость
Средства на оплату труда
Составлен(а) в текущих (прогнозных) ценах по состоянию на
№ пп | Шифр и номер позиции норматива | Наименование работ и затрат, единица измерения | Количество | Стоимость единицы, руб. |  |  | Общая стоимость, руб. |  |  |  | Затраты труда рабочих, чел.-ч, не занятых обслуживанием машин
|  |  |  | всего | эксплуата- ции машин | мате- риалы | Всего | оплаты труда | эксплуата- ции машин | мате- риалы
|  |  |  | оплаты труда | в т.ч. оплаты труда |  |  |  | в т.ч. оплаты труда |  | на единицу | всего
1 | 2 | 3 | 4 | 5 | 6 | 7 | 8 | 9 | 10 | 11 | 12 | 13

## ЛСР по форме №4 с оборудованием (hidden)
СОГЛАСОВАНО: | [8 empty] | УТВЕРЖДАЮ:
_______________ | [8 empty] | _______________
" _____ " ________________ 2013 г. | [8 empty] | "______ " _______________2013 г.
(наименование стройки)
ЛОКАЛЬНЫЙ СМЕТНЫЙ РАСЧЕТ №
(локальная смета)
на
(наименование работ и затрат, наименование объекта)
Основание:
Сметная стоимость
Средства на оплату труда
Составлен(а) в текущих (прогнозных) ценах по состоянию на
№ пп | Шифр и номер позиции норматива | Наименование работ и затрат, единица измерения | Количество | Стоимость единицы, руб. |  | Общая стоимость, руб. |  |  |  | Затраты труда рабочих, чел.-ч, не занятых обслуживанием машин |  | Общая масса обору- дования, т
|  |  |  | всего | эксплуатации машин | Обору- дования | Всего | оплаты труда | эксплуатация машин
|  |  |  | оплаты труда | в т.ч. оплаты труда |  |  |  | в т.ч. оплаты труда | на единицу | всего
1 | 2 | 3 | 4 | 5 | 6 | 7 | 8 | 9 | 10 | 11 | 12 | 13

## ЛСР по форме №4 с мат. и обор. (hidden)
СОГЛАСОВАНО: | [10 empty] | УТВЕРЖДАЮ:
______________ | [10 empty] | ______________
" _____ " ________________ 2013 г. | [10 empty] | "______ " _______________2013 г.
(наименование стройки)
ЛОКАЛЬНЫЙ СМЕТНЫЙ РАСЧЕТ №
(локальная смета)
на
(наименование работ и затрат, наименование объекта)
Основание:
Сметная стоимость
Средства на оплату труда
Составлен(а) в текущих (прогнозных) ценах по состоянию на
№ пп | Шифр и номер позиции норматива | Наименование работ и затрат, единица измерения | Количество | Стоимость единицы, руб. |  |  | Общая стоимость, руб. |  |  |  |  | Затраты труда рабочих, чел.-ч, не занятых обслуживанием машин |  | Общая масса обору-дования, т
|  |  |  | всего | эксплуатации машин | мате-риалы | обору-дования | Всего | оплаты труда | эксплуатации машин | мате-риалы
|  |  |  | оплаты труда | в т.ч. оплаты труда |  |  |  |  | в т.ч. оплаты труда |  | на единицу | всего
1 | 2 | 3 | 4 | 5 | 6 | 7 | 8 | 9 | 10 | 11 | 12 | 13 | 14 | 15